## 外部网络
AGX Protocol——Outside
通讯协议说明
通讯标准： | CAN2.0B 标准帧格式
CAN波特率： | 1000K
数据格式： | Motorola(MSB)
指令ID列表
ID 0x2A1 ~ 0x2A8 | 机械臂主动反馈指令 | 发送节点：机械臂主控 接收节点：决策控制单元
ID 0x150 ~ 0x160 | 机械臂运动控制指令 | 发送节点：决策控制单元 接收节点：机械臂主控
ID 0x170 | 机械臂运动控制指令 | 发送节点：决策控制单元 接收节点：机械臂主控
ID 0x180 ~ 0x18F | CAN控制模式下MOVE CPV 模式 | 发送节点：决策控制单元 接收节点：机械臂主控
ID 0x470 ~ 0x47C | 机械臂参数配置与设定指令 | 若指令名称带有查询、设置： 发送节点：决策控制单元 接收节点：机械臂主控 | 若指令名称带有反馈、应答： 发送节点：机械臂主控 接收节点：决策控制单元
ID 0x251 ~ 0x257 | 关节电机驱动器信息高速、低速反馈指令 | 发送节点：机械臂主控 接收节点：决策控制单元
ID 0x261 ~ 0x267
ID 0x0A0 ~ 0x0AF ID 0x0B0 ~ 0x0BF ID 0x4A0 ~ 0x4AF ID 0x4B0 ~ 0x4BF ID 0x4C0 ~ 0x4CF | 机械臂固件升级指令ID覆盖范围，用户不需要关心这个东西，此文档不给出详细协议内容 | CAN指令简易控制流程： 1.连接电源与CAN总线，机械臂上电 2.发送0x471指令使能全部关节电机： id:0x471 byte0=7,byte1=2,byte2~byte7=0 3.发送0x151指令进入CAN控制模式： id:0x151 byte0=1,byte1~byte7=0 4.若要进行关节模式运动，发送0x155、0x156、0x157指令更新目标关节角度，发送0x151进入MOVE J模式并设置运动速度百分比即可 5.若要进行点位模式运动，发送0x152、0x153、0x154指令更新目标点位姿，发送0x151进入MOVE P模式并设置运动速度百分比即可 6.若要进行直线模式运动，依次发送0x152、0x153、0x154指令更新目标点位姿，发送0x151进入MOVE L模式并设置运动速度百分比即可 7.若要进行圆弧模式运动，发送0x152、0x153、0x154指令更新起点位姿后发送0x158标记为起点，同理更新中点、终点位姿并标记，最后发送0x151进入MOVE C模式并设置运动速度百分比即可 (运动结束再次依照4.5.6.7流程发送对应指令即可运动到下一个目标点) 8.应急处理：在运动过程中可发送id:0x150 byte0=1进行快速急停；急停状态全部关节电机进入阻尼模式(由于没有关节抱闸，机械臂会缓慢下落)，发送id:0x150 byte0=2退出关节阻尼模式，急停恢复后需要重新发送0x471指令使能电机方可继续运动
其它 | 0x422：固件升级模式设定指令 0x481~0x487：各关节当前末端速度/加速度反馈指令（此版本暂不开放） 0x121：灯光控制指令（1.5kg机械臂不支持）
基于V1.6-3版本后的改动使用绿色字体标注
机械臂状态反馈 |  | ID 0x2A1 | len 8
数据 | 功能 | 类型 | 说明
Byte 0 | 控制模式 | uint8 | 0x00 待机模式 0x01 CAN指令控制模式 0x02 示教模式 0x03 以太网控制模式 0x04 wifi控制模式 0x05 遥控器控制模式 0x06 联动示教输入模式 0x07 离线轨迹模式 | 0x00 待机模式 0x01 CAN指令控制模式 0x02 示教模式 0x03 以太网控制模式 0x04 wifi控制模式 0x05 遥控器控制模式 0x06 联动示教输入模式 0x07 离线轨迹模式 0x08 TCP控制模式
Byte 1 | 机械臂状态 | uint8 | 0x00 正常 0x01 急停 0x02 无解 0x03 奇异点 0x04 目标角度超过限 0x05 关节通信异常 0x06 关节抱闸未打开 0x07 机械臂发生碰撞 0x08 拖动示教时超速 0x09 关节状态异常 0x0A 其它异常 0x0B 示教记录 0x0C 示教执行 0x0D 示教暂停 0x0E 主控NTC过温 0x0F 释放电阻NTC过温
Byte 2 | 模式反馈 | uint8 | 0x00 MOVE P 0x01 MOVE J 0x02 MOVE L 0x03 MOVE C 0x04 MOVE M 0x05 MOVE CPV
Byte 3 | 示教状态 | uint8 | 0x00 关闭 0x01 开始示教记录（进入拖动示教模式） 0x02 结束示教记录（退出拖动示教模式） 0x03 执行示教轨迹（拖动示教轨迹复现） 0x04 暂停执行 0x05 继续执行（轨迹复现继续） 0x06 终止执行 0x07 运动到轨迹起点
Byte 4 | 运动状态 | uint8 | 0x00 到达指定点位 0x01 未到达指定点位
Byte 5 | 当前运行轨迹点序号 | uint8_t | 0~255 (离线轨迹模式下反馈)
Byte 6 | 故障码* | uint16 | 详见下表
Byte 7
故障码
字节 | 位 | 说明
byte[7] | bit[0] | 1号关节通信异常（0：正常 1：异常）
| bit[1] | 2号关节通信异常（0：正常 1：异常）
| bit[2] | 3号关节通信异常（0：正常 1：异常）
| bit[3] | 4号关节通信异常（0：正常 1：异常）
| bit[4] | 5号关节通信异常（0：正常 1：异常）
| bit[5] | 6号关节通信异常（0：正常 1：异常）
| bit[6] | 7号关节通信异常（0：正常 1：异常）
| bit[7] | 保留
byte[6] | bit[0] | 1号关节角度超限位（0：正常 1：异常）
| bit[1] | 2号关节角度超限位（0：正常 1：异常）
| bit[2] | 3号关节角度超限位（0：正常 1：异常）
| bit[3] | 4号关节角度超限位（0：正常 1：异常）
| bit[4] | 5号关节角度超限位（0：正常 1：异常）
| bit[5] | 6号关节角度超限位（0：正常 1：异常）
| bit[6] | 7号关节角度超限位（0：正常 1：异常）
| bit[7] | 保留
机械臂末端位姿反馈1 |  | 0x2A2 | len 8
Byte 0 | X坐标最高位 | int32 | 单位 0.001mm
Byte 1 | X坐标次高位
Byte 2 | X坐标次低位
Byte 3 | X坐标最低位
Byte 4 | Y坐标最高位 | int32 | 单位 0.001mm
Byte 5 | Y坐标次高位
Byte 6 | Y坐标次低位
Byte 7 | Y坐标最低位
机械臂末端位姿反馈2 |  | 0x2A3 | len 8
Byte 0 | Z坐标最高位 | int32 | 单位 0.001mm
Byte 1 | Z坐标次高位
Byte 2 | Z坐标次低位
Byte 3 | Z坐标最低位
Byte 4 | RX角度最高位 | int32 | 单位 0.001°
Byte 5 | RX角度次高位
Byte 6 | RX角度次低位
Byte 7 | RX角度最低位
机械臂末端位姿反馈3 |  | 0x2A4 | len 8
Byte 0 | RY角度最高位 | int32 | 单位 0.001°
Byte 1 | RY角度次高位
Byte 2 | RY角度次低位
Byte 3 | RY角度最低位
Byte 4 | RZ角度最高位 | int32 | 单位 0.001°
Byte 5 | RZ角度次高位
Byte 6 | RZ角度次低位
Byte 7 | RZ角度最低位
机械臂臂部关节反馈12 |  | 0x2A5 | len 8
Byte 0 | J1角度最高位 | int32 | 单位 0.001°
Byte 1 | J1角度次高位
Byte 2 | J1角度次低位
Byte 3 | J1角度最低位
Byte 4 | J2角度最高位 | int32 | 单位 0.001°
Byte 5 | J2角度次高位
Byte 6 | J2角度次低位
Byte 7 | J2角度最低位
机械臂腕部关节反馈34 |  | 0x2A6 | len 8
Byte 0 | J3角度最高位 | int32 | 单位 0.001°
Byte 1 | J3角度次高位
Byte 2 | J3角度次低位
Byte 3 | J3角度最低位
Byte 4 | J4角度最高位 | int32 | 单位 0.001°
Byte 5 | J4角度次高位
Byte 6 | J4角度次低位
Byte 7 | J4角度最低位
机械臂腕部关节反馈56 |  | 0x2A7 | len 8
Byte 0 | J5角度最高位 | int32 | 单位 0.001°
Byte 1 | J5角度次高位
Byte 2 | J5角度次低位
Byte 3 | J5角度最低位
Byte 4 | J6角度最高位 | int32 | 单位 0.001°
Byte 5 | J6角度次高位
Byte 6 | J6角度次低位
Byte 7 | J6角度最低位
机械臂腕部关节反馈7 |  | 0x2A9 | len 8
Byte 0 | J7角度最高位 | int32 | 单位 0.001°
Byte 1 | J7角度次高位
Byte 2 | J7角度次低位
Byte 3 | J7角度最低位
夹爪反馈指令 |  | 0x2A8 | len 8
Byte 0 | 夹爪行程最高位 | int32 | 单位 0.001mm
Byte 1 | 夹爪行程次高位
Byte 2 | 夹爪行程次低位
Byte 3 | 夹爪行程最低位
Byte 4 | 夹爪扭矩 H | int16 | 单位 0.001N/m
Byte 5 | 夹爪扭矩 L
Byte 6 | 状态码 | uint8 | 详见下表
Byte 7 | 保留
字节 | 位 | 说明
byte[6] | bit[0] | 电源电压是否过低（0：正常 1：过低）
| bit[1] | 电机是否过温（0：正常 1：过温）
| bit[2] | 驱动器是否过流（0：正常 1：过流）
| bit[3] | 驱动器是否过温（0：正常 1：过温）
| bit[4] | 传感器状态（0：正常 1：异常）
| bit[5] | 驱动器错误状态（0：正常 1：错误）
| bit[6] | 驱动器使能状态（1：使能 0：失能）
| bit[7] | 回零状态（0：没有回零 1：已经回零，或已经回过零）
|  | ID 0x150 | len 8
数据 | 功能 | 类型 | 说明
Byte 0 | 快速急停 | uint8 | 0x00 无效 0x01 快速急停 0x02 恢复
Byte 1 | 轨迹指令 | uint8 | 0x00 关闭 0x01 暂停当前规划 0x02 开始/继续当前轨迹 0x03 清除当前轨迹 0x04 清除所有轨迹 0x05 获取当前规划轨迹 0x06 终止执行 0x07 轨迹传输 0x08 轨迹传输结束
Byte 2 | 拖动示教指令 |  | 0x00 关闭 0x01 开始示教记录（进入拖动示教模式） 0x02 结束示教记录（退出拖动示教模式） 0x03 执行示教轨迹（拖动示教轨迹复现） 0x04 暂停执行 0x05 继续执行（轨迹复现继续） 0x06 终止执行 0x07 运动到轨迹起点 | 0x00 关闭 0x01 开始示教记录（进入拖动示教模式） // 0x02 结束示教记录（退出拖动示教模式） 0x03 执行示教轨迹（拖动示教轨迹复现） 0x04 暂停执行 0x05 继续执行（轨迹复现继续） 0x06 停止示教/终止执行 0x07 运动到轨迹起点
Byte 3 | 轨迹索引 | uint8 | 标记刚才传输的轨迹点为第N个轨迹点；N=0~255；主控收到后会应答0x476 byte0 = 0x50 ;byte 2=N（详见0x476 ）未收到应答需要重传
Byte 4 | NameIndex_H | uint16 | 当前轨迹包名称索引,由NameIndex和crc组成（应答0x477 byte0=03）
Byte 5 | NameIndex_L
Byte 6 | crc16_H | uint16
Byte 7 | crc16_L
说明：Byte3~Byte7用于离线轨迹模式下的轨迹传输，其它模式下全部填充默认值0x0即可。
|  | ID 0x151 | len 8
数据 | 功能 | 类型 | 说明
Byte 0 | 控制模式 | uint8 | 0x00 待机模式 0x01 CAN指令控制模式 0x02 示教模式 0x03 以太网控制模式 0x04 wifi控制模式 0x05 遥控器控制模式 0x06 联动示教输入模式 0x07 离线轨迹模式 0x08 TCP控制模式
Byte 1 | MOVE模式 | uint8 | 0x00 MOVE P 0x01 MOVE J 0x02 MOVE L 0x03 MOVE C 0x04 MOVE M 0x05 MOVE CPV
Byte 2 | 运动速度百分比 | uint8_t | 0~100
Byte 3 | mit模式 | uint8_t | 0x00 ：位置速度模式 （默认） 0xAD : MIT模式（用于主从模式）
Byte 4 | 离线轨迹点停留时间 | uint8_t | 0~254 ，单位：s，255：轨迹终止
Byte 5 | 安装位置 |  | 0x00 无效值 0x01水平正装 0x02侧装左 0x03侧装右 //接线朝后
Byte 6 | 开启CAN推送 | uint8_t | 0x00 无效值 0x01 开启 0x02关闭
Byte 7 | 保留
说明：控制模式目前仅对用户开放0x01 CAN指令控制模式；作为模式切换指令时，Byte2~Byte7全部填充默认值0x0即可。
机械臂运动控制直角坐标指令1 |  | ID 0x152 | len 8
Byte 0 | X坐标最高位 | int32 | 单位 0.001mm
Byte 1 | X坐标次高位
Byte 2 | X坐标次低位
Byte 3 | X坐标最低位
Byte 4 | Y坐标最高位 | int32 | 单位 0.001mm
Byte 5 | Y坐标次高位
Byte 6 | Y坐标次低位
Byte 7 | Y坐标最低位
机械臂运动控制旋转坐标指令2 |  | ID 0x153 | len 8
Byte 0 | Z坐标最高位 | int32 | 单位 0.001mm
Byte 1 | Z坐标次高位
Byte 2 | Z坐标次低位
Byte 3 | Z坐标最低位
Byte 4 | RX角度最高位 | int32 | 单位 0.001°
Byte 5 | RX角度次高位
Byte 6 | RX角度次低位
Byte 7 | RX角度最低位
机械臂运动控制旋转坐标指令3 |  | ID 0x154 | len 8
Byte 0 | RY角度最高位 | int32 | 单位 0.001°
Byte 1 | RY角度次高位
Byte 2 | RY角度次低位
Byte 3 | RY角度最低位
Byte 4 | RZ角度最高位 | int32 | 单位 0.001°
Byte 5 | RZ角度次高位
Byte 6 | RZ角度次低位
Byte 7 | RZ角度最低位
机械臂臂部关节控制指令12 |  | ID 0x155 | len 8
Byte 0 | J1角度最高位 | int32 | 单位 0.001°
Byte 1 | J1角度次高位
Byte 2 | J1角度次低位
Byte 3 | J1角度最低位
Byte 4 | J2角度最高位 | int32 | 单位 0.001°
Byte 5 | J2角度次高位
Byte 6 | J2角度次低位
Byte 7 | J2角度最低位
机械臂腕部关节控制指令34 |  | ID 0x156 | len 8
Byte 0 | J3角度最高位 | int32 | 单位 0.001°
Byte 1 | J3角度次高位
Byte 2 | J3角度次低位
Byte 3 | J3角度最低位
Byte 4 | J4角度最高位 | int32 | 单位 0.001°
Byte 5 | J4角度次高位
Byte 6 | J4角度次低位
Byte 7 | J4角度最低位
机械臂腕部关节控制指令56 |  | ID 0x157 | len 8
Byte 0 | J5角度最高位 | int32 | 单位 0.001°
Byte 1 | J5角度次高位
Byte 2 | J5角度次低位
Byte 3 | J5角度最低位
Byte 4 | J6角度最高位 | int32 | 单位 0.001°
Byte 5 | J6角度次高位
Byte 6 | J6角度次低位
Byte 7 | J6角度最低位
机械臂腕部关节控制指令7 |  | ID 0x170 | Len 8
Byte 0 | J7角度最高位 | int32 | 单位 0.001°
Byte 1 | J7角度次高位
Byte 2 | J7角度次低位
Byte 3 | J7角度最低位
圆弧模式坐标序号更新指令 |  | ID 0x158 | len 01
数据 | 功能 | 类型 | 说明
Byte 0 | 指令点序号 | uint8 | 0x00 无效 0x01 起点 0x02 中点 0x03 终点
夹爪控制指令 |  | ID 0x159 | len 8
Byte 0 | 夹爪行程最高位 | int32 | 单位 0.001mm
Byte 1 | 夹爪行程次高位
Byte 2 | 夹爪行程次低位
Byte 3 | 夹爪行程最低位
Byte 4 | 夹爪扭矩 H | int16 | 单位 0.001N/m
Byte 5 | 夹爪扭矩 L
Byte 6 | 夹爪使能/失能/清除错误 | uint8 | bit0 ： 置1:使能 0:失能 bit1 ： 置1：清除错误
Byte 7 | 夹爪零点设置 | uint8 | 无效值（默认）：0x00 0xAE（设置当前为零点）
说明：夹爪行程0值表示完全闭合；设置夹爪零点的时候Byte 6填充0x0 (失能)，Byte 7填充0xAE，设置成功夹爪行程反馈就会变成0（或接近0的值）
机械臂关节1~7MIT控制指令 |  | ID 0x15A ~ 0x160 | len 8
数据 | 功能 | 类型
Byte 0 | Pos_ref [bit15~bit8] | uint8
Byte 1 | Pos_ref [bit7~bit0] | uint8
Byte 2 | Vel_ref [bit11~bit4] | uint8
Byte 3 | Vel_ref [bit3~bit0] ¦Kp [bit11~bit8] | uint8
Byte 4 | Kp [bit7~bit0] | uint8 | Kp给定参考值：10
Byte 5 | Kd [bit11~bit4] | uint8 | Kd给定参考值：0.8
Byte 6 | Kd [bit3~bit0] ¦T_ref [bit7~bit4] | uint8
Byte 7 | T_ref [bit3~bit0] ¦ CRC [bit3~bit0] | uint8
can控制模式下 move cpv
帧ID | 0x180+NUM
超时时间（ms） | 无
数据长度 | 7
位 | 描述 | 数据类型 | 说明
byte[0] | 读/写 | unsigned int8 | ‘r’(0x72)：查询参数 ‘w‘(0x77)：设置参数 ’a‘(0x61)：应答帧
byte[1] | 第一位索引位 | unsigned int8 | 参数索引位见下面列表
byte[2] | 第二位索引位 | unsigned int8
byte[3] | 设置值高八位 | int32 | 设置参数（查询需要发0x00，补齐7个字节）
byte[4] | 设置值低八位
byte[5] | 设置值高八位
byte[6] | 设置值低八位
说明： | 被响应后设备反馈同个ID，查询成功回复4个字节数据（int32数据），设置执行成功数据写0xAC
参数索表说明 | 第一位索引位 | 第二位索引位 | 其他
查询/控制位置（位置速度模式位置) | ’p'(0x70) | 'o'(0x6F) | 单位 0.001°
查询/控制速度（速度模式） | ’s'(0x73) | 'p'(0x70) | 单位 0.001rad/s
查询/设置加速度 | 'a'(0x61) | 'c'(0x63) | 单位 0.01rad/s2 数据单位：rad/s/s，默认值：12.56，最大值为5rad/s/s
查询/设置减速度 | 'd'(0x64) | 'c'(0x63) | 单位 0.01rad/s2 数据单位：rad/s/s，默认值：12.56，最大值为5rad/s/s
查询/设置轮廓速度（位置速度模式速度) | 'v'(0x76) | 'v'(0x76) | 单位 0.001rad/s，J1-J3最大值为3.5rad/s，J4-J6最大值为20rad/s
查询/设置位置环Kp | 'p'(0x70) | 'p'(0x70) | 单位 0.01，默认值：J1-J3：5.0，J4-J5：5.0
查询/设置速度环环Kp | 'k'(0x6B) | 'p'(0x70) | 单位 0.01，默认值：J1-J3：0.7，J4-J5：0.5
查询/设置速度环环Ki | 'k'(0x6B) | ’i'(0x69) | 单位 0.01，默认值：J1-J3：20.0，J4-J5：20.0
随动主从模式设置指令 |  | ID 0x470 | len 04
数据 | 功能 | 类型 | 说明
Byte 0 | 联动设置指令 | uint8 | 0x00 无效 普通模式 0xFA 设置为示教输入臂 0xFC 设置为运动输出臂 详见说明
说明：随动主从模式支持ID偏移值配对的示教输入臂同步控制运动输出臂 1.设置为示教输入臂后，需要重启或者进入待机模式后方可切换为联动示教输入模式，此模式下不响应控制指令，不再主动发送周期反馈报文，且会主动发送关节模式控制指令；设置成功会保存到flash，掉电不丢失。 2.设置为运动输出臂后恢复为常规状态（退出联动示教输入模式，进入待机模式）；未收到此条指令的机械臂默认为此状态
电机使能/失能设置指令 |  | ID 0x471
Byte 0 | 关节电机序号 | uint8 | 值域1-7: 1-7代表关节驱动器序号； 8代表全部关节电机
Byte 1 | 使能/失能 | uint8 | 0x01 ： 失能 0x02 ： 使能
Byte 2 | 保留
Byte 3 | 保留
Byte 4 | 保留
Byte 5 | 保留
Byte 6 | 保留
Byte 7 | 保留
查询电机角度/最大速度/最大加速度限制指令 |  | ID 0x472
Byte 0 | 关节电机序号 | uint8 | 值域1-7: 1-7代表关节驱动器序号；
Byte 1 | 查询内容 |  | 0x01：查询电机角度/最大速度 0x02：查询电机最大加速度限制
Byte 2 | 保留
Byte 3 | 保留
Byte 4 | 保留
Byte 5 | 保留
Byte 6 | 保留
Byte 7 | 保留
反馈当前电机限制角度/最大速度 |  | ID 0x473
Byte 0 | 关节电机序号 | uint8 | 值域1-7: 1-7代表关节驱动器序号；
Byte 1 | 最大角度限制 H | int16 | 单位 0.1°
Byte 2 | 最大角度限制 L
Byte 3 | 最小角度限制 H | int16 | 单位 0.1°
Byte 4 | 最小角度限制 L
Byte 5 | 最大关节速度 H | uint16 | 单位 0.01rad/s
Byte 6 | 最大关节速度 L
Byte 7 | 保留
电机角度限制/最大速度设置指令 |  | ID 0x474
Byte 0 | 关节电机序号 | uint8 | 值域1-7: 1-7代表关节驱动器序号；
Byte 1 | 最大角度限制 H | int16 | 单位 0.1° 无效值：0x7FFF
Byte 2 | 最大角度限制 L
Byte 3 | 最小角度限制 H | int16 | 单位 0.1° 无效值：0x7FFF
Byte 4 | 最小角度限制 L
Byte 5 | 最大关节速度 H | uint16 | 单位 0.01rad/s 无效值：0x7FFF
Byte 6 | 最大关节速度 L
Byte 7 | 保留
关节设置指令 |  | ID 0x475
Byte 0 | 关节电机序号 | uint8 | 值域1-7: 1-7代表关节驱动器序号； 8代表全部关节电机
Byte 1 | 设置N号电机当前位置为零点 | uint8 | 有效值 ：0xAE
Byte 2 | 加速度参数设置是否生效 | uint8 | 有效值 ：0xAE
Byte 3 | 关节加速度 H | uint16 | 单位 0.01rad/s^2 无效值：0x7FFF
Byte 4 | 关节加速度 L
Byte 5 | 清除关节错误代码 | uint8 | 有效值 ：0xAE
Byte 6 | 保留
Byte 7 | 保留
设置指令应答 |  | ID 0x476
Byte 0 | 应答指令索引 | uint8 | 取设置指令id最后一个字节 例如：应答0x471设置指令时此位填充0x71
Byte 1 | 零点是否设置成功 | uint8 | 零点成功设置 ：0x01 设置失败/未设置：0x00 仅在关节设置指令--成功设置N号电机当前位置为零点时应答0x01
Byte 2 | 轨迹点传输成功应答 | uint8 | 轨迹传输点数索引N=0~255
Byte 3 | 轨迹包传输完成应答 | uint8 | 传输完成且校验成功，应答0xAE，校验失败应答0xEE，此时需要整包重传
Byte 4 | NameIndex_H | uint16 | 当前轨迹包名称索引,由NameIndex和crc组成（应答0x477 byte0=03）
Byte 5 | NameIndex_L
Byte 6 | crc16_H | uint16
Byte 7 | crc16_L
机械臂参数查询与设置指令 |  | ID 0x477
Byte 0 | 参数查询 | uint8 | 查询末端V/acc参数：0x01 查询碰撞防护等级： 0x02 查询当前轨迹索引： 0x03 查询夹爪/示教器参数索引:0x04
Byte 1 | 参数设置 | uint8 | 设置末端V/acc参数为初始值：0x01 设置全部关节限位、关节最大速度、关节加速度为默认值： 0x02
Byte 2 | 0x48X报文反馈设置 | uint8 | 无效：0x00 开启周期反馈： 0x01 关闭周期反馈： 0x02 开启后周期上报1~6号关节当前末端速度/加速度
Byte 3 | 末端负载参数设置是否生效 | uint8 | 有效值 ：0xAE
Byte 4 | 设置末端负载 | uint8 | 0x00 ： 空载 0x01 ： 半载 0x02 ： 满载
Byte 5 | 保留 | uint8
Byte 6 | 保留
Byte 7 | 保留
反馈当前末端速度/加速度参数 |  | ID 0x478
Byte 0 | 末端线速度 H | uint16 | 单位 0.001m/s
Byte 1 | 末端线速度 L
Byte 2 | 末端角速度 H | uint16 | 单位 0.001rad/s
Byte 3 | 末端角速度 L
Byte 4 | 末端线加速度 H |  | 单位 0.001m/s^2
Byte 5 | 末端线加速度 L
Byte 6 | 末端角加速度 H | uint16 | 单位 0.001rad/s^2
Byte 7 | 末端角加速度 L
末端速度/加速度参数设置指令 |  | ID 0x479
Byte 0 | 末端线速度 H | uint16 | 单位 0.001m/s 无效值：0x7FFF
Byte 1 | 末端线速度 L
Byte 2 | 末端角速度 H | uint16 | 单位 0.001rad/s 无效值：0x7FFF
Byte 3 | 末端角速度 L
Byte 4 | 末端线加速度 H | uint16 | 单位 0.001m/s^2 无效值：0x7FFF
Byte 5 | 末端线加速度 L
Byte 6 | 末端角加速度 H | uint16 | 单位 0.001rad/s^2 无效值：0x7FFF
Byte 7 | 末端角加速度 L
碰撞防护等级设置指令 |  | ID 0x47A
Byte 0 | 1号关节碰撞防护等级 | uint8 | 当前设定值 ：0~8 等级0代表不检测碰撞； 7个关节可以独立设置
Byte 1 | 2号关节碰撞防护等级 | uint8
Byte 2 | 3号关节碰撞防护等级 | uint8
Byte 3 | 4号关节碰撞防护等级 | uint8
Byte 4 | 5号关节碰撞防护等级 | uint8
Byte 5 | 6号关节碰撞防护等级 | uint8
Byte 6 | 7号关节碰撞防护等级 | uint8
Byte 7 | 保留
碰撞防护等级设置反馈指令 |  | ID 0x47B
Byte 0 | 1号关节碰撞防护等级 | uint8 | 有效值 ：0~8 等级0代表不检测碰撞； 7个关节可以独立设置
Byte 1 | 2号关节碰撞防护等级 | uint8
Byte 2 | 3号关节碰撞防护等级 | uint8
Byte 3 | 4号关节碰撞防护等级 | uint8
Byte 4 | 5号关节碰撞防护等级 | uint8
Byte 5 | 6号关节碰撞防护等级 | uint8
Byte 6 | 7号关节碰撞防护等级 | uint8
Byte 7 | 保留
反馈当前电机最大加速度限制 |  | ID 0x47C
Byte 0 | 关节电机序号 | uint8 | 值域1-7: 1-7代表关节驱动器序号；
Byte 1 | 关节加速度 H | uint16 | 单位 0.001rad/s^2
Byte 2 | 关节加速度 L
Byte 3 | 保留
Byte 4 | 保留
Byte 5 | 保留
Byte 6 | 保留
Byte 7 | 保留
夹爪/示教器参数设置指令 |  | ID 0x47D
Byte 0 | 示教器行程系数设置 | uint8 | 示教器行程系数设置：100~200 单位 ：%（默认100%） 仅适用于设置主从臂的主臂，用于放大控制行程给从臂
Byte 1 | 夹爪/示教器最大控制行程 限制值设置 | uint8 | 单位：mm 无效值：0 小夹爪为70mm 大夹爪为100mm
Byte 2 | 示教器摩擦系数设置 | uint8 | 1—10
Byte 3 | 保留
Byte 4 | 保留
Byte 5 | 保留
Byte 6 | 保留
Byte 7 | 保留
夹爪/示教器参数反馈指令 |  | ID 0x47E
Byte 0 | 示教器行程系数反馈 | uint8 | 示教器行程系数反馈：100~200 单位 ：%（默认100%） 仅适用于设置主从臂的主臂，用于放大控制行程给从臂
Byte 1 | 夹爪/示教器最大控制行程 限制值反馈 | uint8 | 单位：mm 默认小夹爪 小夹爪为70mm 大夹爪为100mm
Byte 2 | 示教器摩擦系数反馈 | uint8 | 1—10
Byte 3 | 保留
Byte 4 | 保留
Byte 5 | 保留
Byte 6 | 保留
Byte 7 | 保留
反馈各个关节当前末端速度/加速度 |  | 0x481 ~ 0x487 代表1~7号关节
Byte 0 | 末端线速度 H | uint16 | 单位 0.001m/s
Byte 1 | 末端线速度 L
Byte 2 | 末端角速度 H | uint16 | 单位 0.001rad/s
Byte 3 | 末端角速度 L
Byte 4 | 末端线加速度 H | uint16 | 单位 0.001m/s^2
Byte 5 | 末端线加速度 L
Byte 6 | 末端角加速度 H | uint16 | 单位 0.001rad/s^2
Byte 7 | 末端角加速度 L
2.灯光控制指令0x2
节点ID | 0x1 | 帧ID | 0X121
超时时间 | 无
数据长度 | 0x08
字节 | 描述 | 数据类型 | 说明
byte[0] | 灯光控制使能标志 | unsigned int8 | 0x00 控制指令无效 0x01灯光控制使能
byte[1] | 关节序号 | unsigned int8 | 值域：1~6
byte[2] | 灯珠序号 | unsigned int8 | 0-254，0xFF表示同时操作全部
byte[3] | R通道灰度值 | unsigned int8 | 值域：0~255
byte[4] | G通道灰度值 | unsigned int8 | 值域：0~255
byte[5] | B通道灰度值 | unsigned int8 | 值域：0~255
byte[6] | 保留 | -- | 0x00
byte[7] | 计数校验 | unsigned int8 | 0-255循环计数
5.关节驱动器信息高速反馈0x5
节点ID | 0x1~0x07 | 帧ID | 0X251~0x257
反馈周期 | 20ms
数据长度 | 0x08
字节 | 描述 | 数据类型 | 说明
byte[0] | 转速高八位 | signed int16 | 电机当前转速 单位 0.001rad/s
byte[1] | 转速低八位
byte[2] | 电流高八位 | unsigned int16 | 电机当前电流 单位：0.001A
byte[3] | 电流低八位
byte[4] | 位置最高位 | signed int32 | 电机当前位置 单位：0.001rad
byte[5] | 位置次高位
byte[6] | 位置次低位
byte[7] | 位置最低位
6.关节驱动器信息低速反馈0x6
节点ID | 0x1~0x07 | 帧ID | 0X261~0x267
反馈周期 | 100ms
数据长度 | 0x08
字节 | 描述 | 数据类型 | 说明
byte[0] | 电压高八位 | unsigned int16 | 当前驱动器电压单位：0.1V
byte[1] | 电压低八位
byte[2] | 驱动器温度高八位 | signed int16 | 单位：1℃
byte[3] | 驱动器温度低八位
byte[4] | 电机温度 | signed int8 | 单位：1℃
byte[5] | 驱动器状态 | unsigned int8 | 详见下表
byte[6] | 母线电流高八位 | unsigned int16 | 当前驱动器电流 单位：0.001A1.5KG关节电机无母线电流采样，默认发送0
byte[7] | 母线电流低八位
字节 | 位 | 说明
byte[5] | bit[0] | 电源电压是否过低（0：正常 1：过低）
| bit[1] | 电机是否过温（0：正常 1：过温）
| bit[2] | 驱动器是否过流（0：正常 1：过流）
| bit[3] | 驱动器是否过温（0：正常 1：过温）
| bit[4] | 碰撞保护状态（0：正常 1：触发保护）
| bit[5] | 驱动器错误状态（0：正常 1：错误）
| bit[6] | 驱动器使能状态（0：使能 1：失能）
| bit[7] | 堵转保护状态（0：正常 1：触发保护）
指令名称 固件升级模式设定指令
发送节点 | 接收节点 | ID | 数据长度
决策控制单元 | 机械臂主控 | 0x422 | 0x01
位置 | 数据类型 | 描述说明
byte [0] | unsigned int8 | 0x00 退出 固件升级模式(默认状态) 0x01 进入CAN升级外部总线静默模式 (用于升级主控) 0x02 进入内外网组合升级模式 (用于升级主控以及内网设备) 内外网总线静默，主控进入内外网CAN透传模式，退出后恢复数据反馈